## 主板
HS-1025 冷萃咖啡机BOM 规格：
主板PCBA板料表
项次 | 立创编号 | 品名 | 型号 | 规格 | 厂商 | 位置 | 组成用量 | 发料单位 | 备注说明
1 |  | PCB板 | JD-F 双面板 | 70mm*97mm T=1.6mm FR-4 94V0 喷锡工艺 ROHS S1025-M0-A0 | 骏达 |  | 1 | PCS
贴片元件
2 |  | 贴片电容 |  | 22uF ±20% 25V X5R 0805 |  | C2,C4,C6 | 3 | PCS
3 |  | 贴片电容 |  | 100nF ±10% 50V X7R 0603 |  | C3,C5,C7,C8,C9,C10 | 6 | PCS
4 |  | 贴片电容 |  | 1uF ±10% 50V X7R 0603 |  | C12,C13,C14 | 3 | PCS
5 |  | 贴片电容 |  | 0.01uF ±10% 50V X7R 0603 |  | C15 | 1 | PCS
6 |  | 贴片电阻 |  | 1kΩ ±5% 0603 |  | R28,R25,R24,R22,R20,R19,R1 | 7 | PCS
7 |  | 贴片电阻 |  | 100Ω ±5% 0603 |  | R27,R26 | 2 | PCS
8 |  | 贴片电阻 |  | 2.4kΩ ±5% 0603 |  | R14 | 1 | PCS
9 |  | 贴片电阻 |  | 10kΩ ±5% 0603 |  | R23,R15,R8,R7,R4,R3 | 6 | PCS | 增加R15
10 |  | 贴片电阻 |  | 10kΩ ±1% 0603 |  | R18,R21,R13 | 3 | PCS
11 |  | 贴片电阻 |  | 51Ω ±5% 0603 |  | R12,R11,R10,R9,R6,R5 | 6 | PCS
12 | C2903482 | 电流采样电阻 | HoJLR2512-3W-5mR-1% | 5mΩ ±1% 3W 2512 | Milliohm(毫欧) | R2 | 1 | PCS
13 |  | N MOSFET | WP3060K | N型 30V 60A TO-252 |  | Q3,Q4 | 2 | PCS | 张小姐：13714016800
14 |  | P MOSFET | WP30P60 | P型 30V 60A TO-252 |  | Q1,Q2 | 2 | PCS | 张小姐：13714016800
16 | C965799 | 贴片LED | XL-1608SURC-06 | 红色/透明胶体 光强114-225MCD 波长615-630nm 120Deg 0603 | XINGLIGHT(成兴光) | LED1 | 1 | PCS
17 | C316037 | TVS | PESD3V3S1BA-N | PESD3V3S1BA-N SOD-523 | BORN(伯恩半导体) | D2,D3 | 2 | PCS
18 | C908768 | TVS | SMAJ14A | 反向截止电压=14V 钳位电压=23.2V SMA(DO-214AC) | GOODWORK(固得沃克) MDD | D1 | 1 | PCS
19 | C55509 | LDO | L78M05CDT-TR | 5V 0.5A TO-252 | ST(意法半导体) | U1 | 1 | PCS
20 | C5119048 | 电机驱动芯片 | MX1618 | MAX16V 1.8A ESOP8 | Mixic(中科芯亿达) | U2 | 1 | PCS | 戴先生：13692297589
21 |  | MCU | CMS32M6526CGE24SS | SSOP24 |  | U8 | 1 | PCS | 戴先生：13692297589
22 | C7430469 | 连接器 | A1251-03AWB | 1.25mm间距 3PIN 卧贴 | Megastar(兆星) 信讯 | ENCODE1 | 1 | PCS
23 | C7430472 | 连接器 | A1251-06AWB | 1.25mm间距 6PIN 卧贴 | Megastar(兆星) 信讯 | CN1 | 1 | PCS
24 | C19272407 | 连接器 | ZX-ZH1.5-4PWT | 1.5mm间距 4PIN 卧贴 | Megastar(兆星) 信讯 | FAN1 | 1 | PCS
插件元件
25 | C19724524 | PCB焊接端子 | YZ-18(M3) | 抽牙 8.0*8.0*6.8mm T0.8 镀雾锡 M3孔 四脚 | XFCN(兴飞) 硕扬 | GND，+12V | 2 | PCS
26 | C109394 | 插件电解电容 | KHG025M331F12S35 | 330uf ±20% 25V 插件,D8xL11.5mm P=3.5mm | rubycon(红宝石) 建顺 | C1 | 1 | PCS
27 | C431092 | 插头 | XT30PW30-M.G.Y | DC 500V 15A | AMASS(艾迈斯) | TEC1 | 1 | PCS
28 |  | 连接器 |  | XHB2.54-2A 弯插带扣 红色 |  | NTC1 | 1 | PCS
29 |  | 连接器 |  | XHB2.54-2A 弯插带扣 黄色 |  | NTC2 | 1 | PCS
30 |  | 连接器 |  | XHB2.54-2A 弯插带扣 绿色 |  | SW1 | 1 | PCS
31 |  | 连接器 | XY-XHB2.54-2A21 | 2.54间距2PIN 弯插带扣 白色 | XYECONN(辛译) 信讯 | PUMP1 | 1 | PCS
生产工艺
钢网：
无
新开
重开
已有
AI
波峰
红胶
锡膏