## V1.2
HS-1025 冷萃咖啡机 BOM 规格：
显示板PCBA板料表
项次 | 立创编号 | 品名 | 型号 | 规格 | 厂商 | 位置 | 组成用量 | 发料单位 | 备注说明
1 |  | PCB板 | JD-F 双面板 | 58.8mm*76mm T=1.6mm FR-4 94V0 喷锡工艺 T130 ROHS S1025-S0-A0 | 骏达 | PCB | 1 | PCS
贴片元件
2 |  | 贴片电容 |  | 1uF ±10% 50V X7R 0603 |  | C5, C7, C18, C19, C21 | 5 | PCS
3 |  | 贴片电容 |  | 100nF ±10% 50V X7R 0603 |  | C2, C4, C6, C11, C14, C22, C23, C25, C26, C27, C28 | 11 | PCS
4 |  | 贴片电容 |  | 10nF ±10% 16V X7R 0603 |  | C32, C33 | 2 | PCS
5 |  | 贴片电容 |  | 22uF ±20% 16V X5R 0603 |  | C1, C3 | 2 | PCS
6 |  | 贴片电容 |  | 10uF ±10% 16V X7R 0805 |  | C10, C12 | 2
7 |  | 贴片电容 |  | 1nF ±10% 16V X7R 0603 |  | C13 | 1
8 |  | 贴片电容 |  | 20pF ±10% 16V X7R 0603 |  | C20, C24 | 2
9 |  | 贴片电容 |  | 10uF ±10% 16V X5R 0603 |  | C29 | 1
|  | 贴片电容 |  | 10pF ±10% 16V X7R 0603 |  | C8,C9 | 2
10 |  | 贴片电容 | CA45-A025K475T | 钽电容 4.7uF ±10% 25V | 湘亦 | C15, C16, C17, C31 | 4 | PCS
11 |  | 贴片电阻 |  | 100Ω ±5% 0603 |  | R5, R6,R33, R34 | 4 | PCS
12 |  | 贴片电阻 |  | 2.2kΩ ±5% 0603 |  | R54, R55, R56, R57, R58, R59 | 6 | PCS
13 |  | 贴片电阻 |  | 10kΩ ±1% 0603 |  | R1,R11, R12, R15, R16,R18,R19,R20, R21 | 9 | PCS
14 |  | 贴片电阻 |  | 1kΩ ±5% 0603 |  | R3, R4, R8, R9,R10, R17 | 6 | PCS
15 |  | 贴片电阻 |  | 220kΩ ±1% 0603 |  | R2 | 1 | PCS
16 |  | 贴片电阻 |  | 750kΩ ±1% 0603 |  | R14 | 1 | PCS
17 |  | 贴片电阻 |  | 10Ω ±5% 0603 |  | R7 | 1 | PCS
18 |  | N MOSFET |  | WP2302 SOT-23 |  | Q1, Q2,Q4 | 3 | PCS | 张小姐：13714016800
19 |  | 贴片三极管 | MMBT3904 | hFE:100-300 IC=0.2A 丝印:H1A SOT-23 | 蓝箭电子 长电 | Q10, Q11 | 2 | PCS
20 |  | 贴片三极管 | S8550 | hFE:200-350，IC=0.5A 丝印:2TY SOT-23 | CJ(江苏长电/长晶) | Q3 | 1 | PCS
21 | C475394 | 贴片LED | 67-21S/KK7C-H507034Z15/DT(GC) | 白灯 透明透镜 色温5000K 120°Deg | EVERLIGHT(亿光) | LED1, LED2 | 2 | PCS
22 | C340393 | 贴片电感 | YNR4030-100M | 10uH±20% SMD4*4*3mm | YJYCOIN(益嘉源) | L1 | 1 | PCS
23 | C7420331 | 肖特基二极管 | B5819WS | VR=40V IF=1A 丝印:SL SOD-323 | 宏嘉诚 MDD | D7 | 1 | PCS
24 | C191023 | 肖特基二极管 | 1N5819WS | VR=40V IF=1A SOD-323 | Hottech(合科泰) MDD | D1 | 1 | PCS
25 | C2099 | 开关二极管 | 1N4148W | VR=100V IO=0.15A SOD-123 | CJ(江苏长电/长晶) MDD | D6 | 1 | PCS
26 | C316037 | TVS | PESD3V3S1BA-N | 反向截止电压=3.3V,钳位电压=10V,SOD-523 | BORN(伯恩半导体) | D4, D5 | 2 | PCS
27 | C179173 | NOR FLASH | W25Q32JVSSIQ | 32Mbit,工作电压=2.7V~3.6V,SOIC-8-208mil | WINBOND(华邦) | U2 | 1 | PCS
28 | C6186 | LDO | AiP1117 | 3.3V,1A,SOT-223-3 | AMS 拓米 | U7 | 1 | PCS
29 | C84817 | DC-DC芯片 | MT3608 | 输出电流=2A,输出电压=28V可调,SOT-23-6 | 西安航天民芯 | U1 | 1 | PCS
30 | C8734 | MCU | STM32F103C8T6 | 内核ARM-M3 , CPU最大主频 72MHz,容量 64KB, LQFP-48 | ST(意法半导体) | U8 | 1 | PCS
31 | C2919530 | 连接器 | 0.3K-HX-31PWB | 翻盖式 上接 P数:31P 间距:0.3mm,卧贴 | HDGC(华德共创) 硕扬 | FPC1 | 1 | PCS
32 |  | 连接器 | A1251-06AB | 1.25T-6P立贴 | 信讯 | CN2 | 1 | PCS
33 | C5199844 | 触摸芯片 | SSP8011AM | SOT-23-6 | Siproin(上海矽朋) | U5, U6 | 2 | PCS
34 | C2682774 | 晶振 | X32258MSB4SI | 8MHz SMD3225-4P | YXC(扬兴晶振) | X1 | 1 | PCS
35 | C281110 | 贴片电感 | MGFL1608F3R3MT-LF | 3.3uH 0603 额定电流600mA，DCR=400mΩ | microgate(麦捷科技) | L2 | 1 | PCS
插件元件
36 | C96102 | 蜂鸣器 | HNB09A03 | 有源蜂鸣器 3KHZ D=9mm | 华能 | BUZZER1 | 1 | PCS
37 |  | 触摸弹簧 |  | F10-8-7-0.4（喇叭口双针类） |  | U3, U4 | 2 | PCS
38 |  | 1027扁平振动马达 |  | MT1027-L15P03T-Z 引线长30mm |  | 振动马达 | 1 | PCS | 刘小姐 13425115101
生产工艺
钢网：
无
新开
重开
已有
AI
波峰
红胶
锡膏